## Sheet1
UA [W/K] | Power out [kW] | Cycle efficiency | Reactor Heat output [kW] | Mass flow rate [kg/s] | Input temp to reactor [K] | Output temp of reactor [K] | pressure into reactor [kPa] | pressure out of reactor [kPa]
10.6791 | 40 | 0.19415 | 206.0245 | 1.1338 | 957.4604 | 1100 | 17906.4 | 17422.9272
11.6791 | 40 | 0.24707 | 161.8964 | 0.92907 | 963.3756 | 1100 | 17906.4 | 17422.9272
12.6791 | 40 | 0.27175 | 147.194 | 0.8656 | 966.7084 | 1100 | 17906.4 | 17422.9272
13.6791 | 40 | 0.29085 | 137.5263 | 0.82456 | 969.2916 | 1100 | 17906.4 | 17422.9272
14.6791 | 40 | 0.30667 | 130.4334 | 0.79465 | 971.3866 | 1100 | 17906.4 | 17422.9272
15.6791 | 40 | 0.32015 | 124.942 | 0.77152 | 973.1241 | 1100 | 17906.4 | 17422.9272
16.6791 | 40 | 0.33181 | 120.5494 | 0.75298 | 974.5855 | 1100 | 17906.4 | 17422.9272
17.6791 | 40 | 0.342 | 116.958 | 0.73778 | 975.8264 | 1100 | 17906.4 | 17422.9272
18.6791 | 40 | 0.35095 | 113.9758 | 0.7251 | 976.8874 | 1100 | 17906.4 | 17422.9272
19.6791 | 40 | 0.35884 | 111.4718 | 0.71441 | 977.799 | 1100 | 17906.4 | 17422.9272
20.6791 | 40 | 0.36579 | 109.3519 | 0.70532 | 978.5849 | 1100 | 17906.4 | 17422.9272
21.6791 | 40 | 0.37193 | 107.5467 | 0.69754 | 979.2639 | 1100 | 17906.4 | 17422.9272
22.6791 | 40 | 0.37735 | 106.0031 | 0.69086 | 979.8514 | 1100 | 17906.4 | 17422.9272
23.6791 | 40 | 0.38212 | 104.6797 | 0.68511 | 980.3599 | 1100 | 17906.4 | 17422.9272
24.6791 | 40 | 0.38631 | 103.5433 | 0.68015 | 980.7999 | 1100 | 17906.4 | 17422.9272
25.6791 | 40 | 0.38999 | 102.5669 | 0.67587 | 981.1802 | 1100 | 17906.4 | 17422.9272
26.6791 | 40 | 0.39321 | 101.7281 | 0.67219 | 981.5086 | 1100 | 17906.4 | 17422.9272
27.6791 | 40 | 0.39601 | 101.0081 | 0.66901 | 981.7917 | 1100 | 17906.4 | 17422.9272
28.6791 | 40 | 0.39844 | 100.3908 | 0.66629 | 982.0352 | 1100 | 17906.4 | 17422.9272
29.6791 | 40 | 0.40055 | 99.8623 | 0.66394 | 982.2442 | 1100 | 17906.4 | 17422.9272